## Sheet1
TOP
inout		clk
inout		resetn
output		flash_clk
output		flash_csb
inout		flash_mosi
inout		flash_miso
input		ser_rx
output		ser_tx

picorv32
input		clk	clk_p	周波数？
input		resetn	sys_resetn	同期リセット
output		trap	接続無し
output		mem_valid
output		mem_instr	接続無し
input		mem_ready
output	[31:0]	mem_addr
output	[31:0]	mem_wdata
output	[ 3:0]	mem_wstrb
input	[31:0]	mem_rdata
		irq	0固定
		eoi	接続無し

## メモリマップ
メモリマップ					アドレス	割り当て
0000_0000	SPI FLASH					0x00000000 - 0x007FFFFF	8MiB SPI Flash XIP
4000_0000	SRAM					0x40000000 - 0x40001FFF	8KiB SRAM
8000_0000	プログラム		8000_0000	BOOTROM		0x80000000 - 0x8FFFFFFF	PicoPeripherals
C000_0000	WishBone		8100_0000	SPI FLASH		0x80000000 - 0x80001FFF	8KiB BootROM
			8200_0000	GPIO		0x81000000 - 0x8100000F	SPI Flash Config / Bitbang IO
			8300_0000	UART		0x82000000 - 0x8200000F	GPIO
				0x83000000 - 0x8300000F	UART
				0x84000000 - 0x84000FFF	SPI(追加)
				0xC0000000 - 0xFFFFFFFF	Reserved(Wishbone)

## ブロック図
flash_clk,
flash_csb,
flash_mosi,
flash_miso,
picorv32
PicoMem_Mux_1_4
PicoMem_Mux_1_4
picop
spimemxip
PicoMem_SRAM_8KB
sram
Wishbone

PicoMem_SPI_Flash

SPI Flash

BOOT ROM
PicoMem_BOOT_SRAM_8KB

PicoMem_GPIO
PicoMem_UART

GPIO
UART
IP:SRAM
IP:SRAM 初期値あり
spimemio_puya

## ブロック図_構成変更
flash_clk,
flash_csb,
flash_mosi,
flash_miso,

PicoMem_Mux_1_4.v
module PicoMem_Mux_1_4
picop
spimemxip
PicoMem_SRAM_8KB
sram
Wishbone

PicoMem_SPI_Flash.v
module PicoMem_SPI_Flash

SPI Flash

BOOT ROM
PicoMem_BOOT_SRAM_8KB.v
module PicoMem_BOOT_SRAM_8KB

PicoMem_GPIO.v
module PicoMem_GPIO
PicoMem_UART.v
module PicoMem_UART

GPIO
UART
spimemio_puya.v
module spimemio_puya
top.sv
module top
Reset_Sync.sv
module Reset_Sync
riscv_top.v
module riscv_top
PicoMem_Mux_1_4.v
module PicoMem_Mux_1_4
simpleuart.v
module simpleuart

bootram_2kx8_ip_1.v
module bootram_2kx8_ip_1
bootram_2kx8_ip_2.v
module bootram_2kx8_ip_2
bootram_2kx8_ip_0.v
module bootram_2kx8_ip_0
bootram_2kx8_ip_３.v
module bootram_2kx8_ip_３

sram_2kx8_wrapper.v
module sram_2kx8_wrapper
sram_2kx8_behav.v
module sram_2kx8_behav
X 4

## i2c_clk
master_clk	27	MHz
i2c_clk	400	kHz

Prescale_reg0	0D	HEX
Prescale_reg1	00	HEX

mclk	27000000	Hz
i2c_clk	400000	Hz

mclk/(i2c_clk*5)-1	12.5	dec

LSB	13	dec
MSB	0	dec

hex	0D	HEX
hex	00	HEX